## Sheet1
Vin	24	V	Vf	0.5
Vout	32	V	Vsat	0.4
F	100000	Hz	R1	1100
Iout	0.3	A
Vripple	0.2	V

CCM Limit Calculaton

ton/toff	0.3601694915	%
ton+toff	0.00001	s
toff	0.000007352	s
ton	0.000002648	s
Ct	105.92	pF
ipksw	0.8161016949	A
Rsc	0.37	Ohm
Lmin	76.57	uH
dIL	0.6684567527	A
Co	35.75	uF
R2	27.06	Kohm
ILPeak	0.8031025485	A
ILRms	0.4688741722	A

dIL based calculation

I ripple	0.25	A
L min	0.0001023729	H
	102.37	uH
ILPeak	0.5938741722	A
ILRms	0.4688741722	A
ipksw	0.7188741722	A
Rsc	0.42	Ohm